## 入札価格内訳書
様式第１号
入 札 価 格 内 訳 書 【電子入札用】
起工番号: |  | 施設諸施－０７－００６
工 事 名: |  | 苔山加圧ポンプ場ポンプ及び電気設備取替工事
入 札 者 | 商号又は名称:
区 分 |  | 工種・種別 |  | 数 量 | 単 位 | 金 額 | 備考
直接工事費 |  | 送水ポンプ設置工 | 片吸込多段渦巻ポンプ フライホイール付×2台
|  |  | 200V 18.5kW 0.43m3/min×115m | 1 | 式
|  | ポンプ廻り配管設備設置工 | 仕切弁80A JIS10K×2台
|  |  | 逆止弁80A JIS20K×2台 ほか | 1 | 式
|  | 電動弁設置工 | 80A 電動ボール弁×2台
|  |  | 3φ3W AC200V 出力20W程度 | 1 | 式
|  | 電動機盤設置工 | 屋内自立閉鎖型前面扉背面観音扉×1面
|  |  | W800×D800×H2100(+50) | 1 | 式
|  | 計装盤設置工 | 屋内自立閉鎖型前面扉背面観音扉×1面
|  |  | W800×D800×H2100(+50) | 1 | 式
|  | UPS設置工 | UPS×1台
|  |  | 1kVA 45min 長寿命型 | 1 | 式
|  | 送水流量計設置工 | 超音波流量計×1台
|  |  | クランプオン式 100A | 1 | 式
|  | 圧力センサー設置工 | 圧力センサー×2台
|  |  | 専用L字ケーブル10m×1本 ほか | 1 | 式
|  | 残留塩素計設置工 | 無試薬形残留塩素計×1台
|  |  | サンプリング、スタンション付 測定範囲0～2mg/L | 1 | 式
|  | 次亜塩注入設備設置工 | 次亜塩注入ポンプ×2台
|  |  | インターバル方式 AC100V 0.03～3.3mL/min ほか | 1 | 式
|  | ケーブル布設工 | 600V EM-CET38sq×20ｍ
|  |  | 600V EM-CET8sq×20ｍ ほか | 1 | 式
|  | 建築付帯設備設置工 | 照明器具 LED灯 屋内用×9台
|  |  | 照明器具 LED灯 屋外用×1台 ほか | 1 | 式
|  | 取引計器盤設置工 | 窓屋根付屋外用前面2段扉×1面
|  |  | W500×D200×H800 | 1 | 式
|  | 配水池水位計盤設置工 | 屋根付屋外用前面扉×1面
|  |  | W500×D250×H600 | 1 | 式
|  | 配水池水位計設置工 | 投込式水位計×1台
|  |  | 水中電極×4本 | 1 | 式
|  | 配水池ケーブル布設工 | EM-CEE 1.25sq-2C×8.4ｍ
|  |  | セキュリティスイッチ×2個 ほか | 1 | 式
|  | 計 |  |  |  |  | ①
共通仮設費 |  |  |  | 1 | 式 |  | ②
現場管理費 |  |  |  | 1 | 式 |  | ③
一般管理費等 |  |  |  | 1 | 式 |  | ④
工事価格（入札価格） |  | （①＋②＋③＋④） |  | 1 | 式
注１：この内訳書は，岡山市情報公開条例により開示の対象となります。
注２：入札者の商号又は名称は正確に記入（入力）してください。
注３：直接工事費・共通仮設費・現場管理費・一般管理費等の合計及び工種・種別の計を検算してください。
記入漏れ，計算間違いがあった場合は，事後審査（参加資格確認）で失格になります。